## Pokyny pro vyplnění
Pokyny pro vyplnění
Ve všech listech tohoto souboru můžete měnit pouze buňky s modrým pozadím. Jedná se o tyto údaje : - údaje o firmě - jednotkové ceny položek zadané na maximálně dvě desetinná místa

## Stavba
#RTSROZP# | Soupis stavebních prací, dodávek a služeb
| Stavba: |  | 9999999999 | Ukázková stavba
| Zadavatel | [5 empty] | IČO:
DIČ:
| Projektant: | [5 empty] | IČO:
DIČ:
| Zhotovitel: | [5 empty] | IČO:
DIČ:
Vypracoval:
| Rozpis ceny | [6 empty] | Celkem
HSV | HSV | [6 empty] | 0
PSV | PSV | [6 empty] | 0
MON | MON | [6 empty] | 0
VN | Vedlejší náklady | [6 empty] | 0
ON | Ostatní náklady | [6 empty] | 0
| Celkem | [6 empty] | 0
Rekapitulace daní
0 | Základ pro sníženou DPH |  |  | 15 | % | 0 |  |  | CZK
0 | Snížená DPH |  |  | 15 | % | 0 |  |  | CZK
0 | Základ pro základní DPH |  |  | 21 | % | 0 |  |  | CZK
0 | Základní DPH |  |  | 21 | % | 0 |  |  | CZK
0 | Zaokrouhlení |  |  |  |  | 0 |  |  | CZK
| Cena celkem bez DPH |  |  |  |  | 0 |  |  | CZK
0 | Cena celkem s DPH |  |  |  |  | 0 |  |  | CZK
|  | v |  |  | dne |  | 2019-03-11
|  |  | Za zhotovitele |  |  |  | Za objednatele
Rekapitulace dílčích částí
#CASTI>> | Číslo | Název |  |  | Základ pro sníženou DPH | Základ pro základní DPH | DPH celkem | Cena celkem | %
1 | Stavba |  |  |  | 0 | 0 | 0 | 0
2 | 00 | Vedlejší a ostatní náklady |  |  | 0 | 0 | 0 | 0
3 | 0 | Vedlejší a ostatní náklady |  |  | 0 | 0 | 0 | 0
2 | 01 | Střecha |  |  | 0 | 0 | 0 | 0
3 | 2013-07b | Oprava střešní konstrukce - Bramac Classic |  |  | 0 | 0 | 0 | 0
| Celkem za stavbu |  |  |  | 0 | 0 | 0 | 0 | 0
Rekapitulace dílů
| Číslo | Název |  |  | Typ dílu |  |  | Celkem | %
| 762 | Konstrukce tesařské |  |  | PSV |  |  | 0
| 764 | Konstrukce klempířské |  |  | PSV |  |  | 0
| 765 | Krytiny tvrdé |  |  | PSV |  |  | 0
| 766 | Konstrukce truhlářské |  |  | PSV |  |  | 0
| 783 | Nátěry |  |  | PSV |  |  | 0
| M21 | Elektromontáže |  |  | MON |  |  | 0
| D96 | Přesuny suti a vybouraných hmot |  |  | PSU |  |  | 0
| VN | Vedlejší náklady |  |  | VN |  |  | 0
| Cena celkem | [6 empty] | 0 | 0
Note on D11: Název
Note on I11: IČO
Note on D12: Ulice
Note on I12: DIČ
Note on D13: PSČ
Note on E13: Místo

## VzorPolozky (hidden)
Položkový rozpočet
S:
O:
R:

## 00 0 Pol
Položkový soupis prací a dodávek | [26 empty] | #TypZaznamu#
S: | 9999999999 | Ukázková stavba | [24 empty] | STA
O: | 00 | Vedlejší a ostatní náklady | [21 empty] | STA |  |  | OBJ
R: | 0 | Vedlejší a ostatní náklady | [24 empty] | ROZ
P.č. | Číslo položky | Název položky | MJ | Množství | Cena / MJ | Celkem | Dodávka | Dodávka celk. | Montáž | Montáž celk. | DPH | Cena s DPH | Hmotnost / MJ | Hmotnost celk.(t) | Dem. hmotnost / MJ | Dem. hmotnost celk.(t) | Ceník | Cen. soustava / platnost | Cenová úroveň | Nhod / MJ | Nhod celk. | Dodavatel | Typ položky
Díl: | VN | Vedlejší náklady |  |  |  | 0 |  | 0 |  | 0 |  | 0 |  | 0 |  | 0 |  |  |  |  | 0 | [5 empty] | DIL
1 | 005121 R | Zařízení staveniště | Soubor | 1 |  | 0 |  | 0 |  | 0 | 21 | 0 | 0 | 0 | 0 | 0 |  | RTS 19/ I | Kalkul | 0 | 0 |  | VRN |  |  |  | POL99_2
|  | Veškeré náklady spojené s vybudováním, provozem a odstraněním zařízení staveniště. | [24 empty] | POP
2 | 005121020R | Provoz zařízení staveniště | Soubor | 1 |  | 0 |  | 0 |  | 0 | 15 | 0 | 0 | 0 | 0 | 0 |  | RTS 19/ I | Indiv | 0 | 0 |  | VRN |  |  |  | POL99_2
|  | Náklady na vybavení objektů zařízení staveniště, ostraha staveniště, náklady na energie spotřebované dodavatelem v rámci provozu zařízení staveniště, náklady na potřebný úklid v prostorách zařízení staveniště, náklady na nutnou údržbu a opravy na objektech zařízení staveniště a na přípojkách energií. | [24 empty] | POP | Náklady na vybavení objektů zařízení staveniště, ostraha staveniště, náklady na energie spotřebované dodavatelem v rámci provozu zařízení staveniště, náklady na potřebný úklid v prostorách zařízení staveniště, náklady na nutnou údržbu a opravy na objektech zařízení staveniště a na přípojkách energií.
3 | 005123 R | Územní vlivy | Soubor | 1 |  | 0 |  | 0 |  | 0 | 21 | 0 | 0 | 0 | 0 | 0 |  | RTS 19/ I | Kalkul | 0 | 0 |  | VRN |  |  |  | POL99_2
|  | Náklady na ztížené podmínky provádění tam, kde se vyskytují omezující vlivy konkrétního prostředí, které mají prokazatelný vliv na provádění stavebních prací, Jedná se zejména o náklady související s extrémními podmínkami místa provádění. | [24 empty] | POP | Náklady na ztížené podmínky provádění tam, kde se vyskytují omezující vlivy konkrétního prostředí, které mají prokazatelný vliv na provádění stavebních prací, Jedná se zejména o náklady související s extrémními podmínkami místa provádění.
[25 empty] | 15 | 21
| Celkem |  |  |  |  | 0 | [18 empty] | 0 | 0 | SUM
END
Note on S6: Jedná se o informaci, zda se jedná o položku, která je do rozpočtu zadána z cenové soustavy RTS, nebo vlastní.
Note on T6: Jedná se o název CÚ, která je zadána u položky rozpočtu

## 01 2013-07b Pol
Položkový soupis prací a dodávek | [26 empty] | #TypZaznamu#
S: | 9999999999 | Ukázková stavba | [24 empty] | STA
O: | 01 | Střecha | [21 empty] | STA |  |  | OBJ
R: | 2013-07b | Oprava střešní konstrukce - Bramac Classic | [24 empty] | ROZ
P.č. | Číslo položky | Název položky | MJ | Množství | Cena / MJ | Celkem | Dodávka | Dodávka celk. | Montáž | Montáž celk. | DPH | Cena s DPH | Hmotnost / MJ | Hmotnost celk.(t) | Dem. hmotnost / MJ | Dem. hmotnost celk.(t) | Ceník | Cen. soustava / platnost | Cenová úroveň | Nhod / MJ | Nhod celk. | Dodavatel | Typ položky
Díl: | 762 | Konstrukce tesařské |  |  |  | 0 |  | 0 |  | 0 |  | 0 |  | 3.32 |  | 1.54 |  |  |  |  | 148.43 | [5 empty] | DIL
1 | 762123120RT2 | Konstrukce dřevěných stěn a příček vázaných s dodávkou materiálu z řeziva, 12/12 cm | m | 64.4 |  | 0 |  | 0 |  | 0 | 21 | 0 | 0.00891 | 0.57 | 0 | 0 | 800-762 | RTS 19/ I | Indiv | 0.327 | 21.06 |  | Práce |  |  |  | POL1_7
|  | vikýře : (1,2*2+1,4*2+0,6*2+1,4*2)*7 |  | 64.4 | [22 empty] | VV | 0
2 | 762132135RT3 | Bednění stěn s dodávkou řeziva z prken hoblovaných 32 mm na sraz, s olištováním spár, prkna, tloušťky 24 mm | m2 | 9.2575 |  | 0 |  | 0 |  | 0 | 21 | 0 | 0.01468 | 0.14 | 0 | 0 | 800-762 | RTS 19/ I | Indiv | 0.176 | 1.63 |  | Práce |  |  |  | POL1_7
|  | budoucí okna : 1,15*1,15*7 |  | 9.26 | [22 empty] | VV | 0
3 | 762195000R00 | Spojovací a ochranné prostředky hřebíky, svory, fiksační prkna, impregnace | m3 | 1.1495 |  | 0 |  | 0 |  | 0 | 21 | 0 | 0.01549 | 0.02 | 0 | 0 | 800-762 | RTS 19/ I | Indiv | 0 | 0 |  | Práce |  |  |  | POL1_7
|  | vikýře : (1,2*2+1,4*2+0,6*2+1,4*2)*7*0,12*0,12 |  | 0.93 | [22 empty] | VV | 0
|  | budoucí okna : 1,15*1,15*7*0,024 |  | 0.22 | [22 empty] | VV | 0
4 | 762333110R00 | Vázané konstrukce krovů montáž střech pultových, sedlových, valbových, stanových nepravidelného půdorysu z řeziva, průřezové plochy do 120 cm2 | m | 134.9 |  | 0 |  | 0 |  | 0 | 21 | 0 | 0.00099 | 0.13 | 0 | 0 | 800-762 | RTS 19/ I | Indiv | 0.29 | 39.12 |  | Práce |  |  |  | POL1_7
|  | krokve vikýř : 0,95*3*2*7+1,5*2*7 |  | 60.9 | [22 empty] | VV | 0
|  | námětky 6/12 : 1*(21*2+11*2+5*2) |  | 74 | [22 empty] | VV | 0
5 | 762341210R00 | Bednění a laťování montáž bednění střech rovných o sklonu do 60° s vyřezáním otvorů z prken hrubých na sraz tloušťky do 32 mm | m2 | 19.53 |  | 0 |  | 0 |  | 0 | 21 | 0 | 0 | 0 | 0 | 0 | 800-762 | RTS 19/ I | Indiv | 0.27 | 5.27 |  | Práce |  |  |  | POL1_7
|  | vikýře : 0,9*(1,8+1,3)/2*2*7 |  | 19.53 | [22 empty] | VV | 0
6 | 762342203R00 | Bednění a laťování montáž laťování střech o sklonu do 60° při vzdálenost latí přes 220 do 360 mm, vodorovné | m2 | 285.0225 |  | 0 |  | 0 |  | 0 | 21 | 0 | 0 | 0 | 0 | 0 | 800-762 | RTS 19/ I | Indiv | 0.156 | 44.46 |  | Práce |  |  |  | POL1_7
|  | sz : (6,2+18,65)/2*7,45-8*5,3/2+8*4,65/2 |  | 89.97 | [22 empty] | VV | 0
|  | jv : (6,2+18,65)/2*7,45 |  | 92.57 | [22 empty] | VV | 0
|  | sv, jz : (11,9*7,45/2+(4,05+3,25)/2*5,05)*2 |  | 125.52 | [22 empty] | VV | 0
|  | odpočet vykýřů : -(1,95*1,4+0,8*1,4/2)*7 |  | -23.03 | [22 empty] | VV | 0
7 | 762342204R00 | Bednění a laťování montáž laťování střech o sklonu do 60° při vzdálenost latí 1000 mm, svislé | m2 | 285.0225 |  | 0 |  | 0 |  | 0 | 21 | 0 | 0 | 0 | 0 | 0 | 800-762 | RTS 19/ I | Indiv | 0.055 | 15.68 |  | Práce |  |  |  | POL1_7
|  | sz : (6,2+18,65)/2*7,45-8*5,3/2+8*4,65/2 |  | 89.97 | [22 empty] | VV | 0
|  | jv : (6,2+18,65)/2*7,45 |  | 92.57 | [22 empty] | VV | 0
|  | sv, jz : (11,9*7,45/2+(4,05+3,25)/2*5,05)*2 |  | 125.52 | [22 empty] | VV | 0
|  | odpočet vykýřů : -(1,95*1,4+0,8*1,4/2)*7 |  | -23.03 | [22 empty] | VV | 0
8 | 762342812R00 | Demontáž bednění a laťování laťování střech o sklonu do 60 stupňů včetně všech nadstřešních konstrukcí rozteč latí přes 22 do 50 cm | m2 | 308.0525 |  | 0 |  | 0 |  | 0 | 21 | 0 | 0 | 0 | 0.005 | 1.54 | 800-762 | RTS 19/ I | Indiv | 0.05 | 15.4 |  | Práce |  |  |  | POL1_7
|  | sz : (6,2+18,65)/2*7,45-8*5,3/2+8*4,65/2 |  | 89.97 | [22 empty] | VV | 0
|  | jv : (6,2+18,65)/2*7,45 |  | 92.57 | [22 empty] | VV | 0
|  | sv, jz : (11,9*7,45/2+(4,05+3,25)/2*5,05)*2 |  | 125.52 | [22 empty] | VV | 0
9 | 762395000R00 | Spojovací a ochranné prostředky svory, prkna, hřebíky, pásová ocel, vruty, impregnace | m3 | 4.0653 |  | 0 |  | 0 |  | 0 | 21 | 0 | 0.02357 | 0.1 | 0 | 0 | 800-762 | RTS 19/ I | Indiv | 0 | 0 |  | Práce |  |  |  | POL1_7
|  | krokve vikýř : (0,95*3*2*7+1,5*2*7)*0,06*0,14 |  | 0.51 | [22 empty] | VV | 0
|  | námětky 6/12 : 1*(21*2+11*2+5*2)*0,06*0,12 |  | 0.53 | [22 empty] | VV | 0
|  | vikýře : 0,9*(1,8+1,3)/2*2*7*0,022 |  | 0.43 | [22 empty] | VV | 0
|  | Začátek provozního součtu | [24 empty] | VV
|  | sz : (6,2+18,65)/2*7,45-8*5,3/2+8*4,65/2 |  | 89.97 | [22 empty] | VV | 2
|  | jv : (6,2+18,65)/2*7,45 |  | 92.57 | [22 empty] | VV | 2
|  | sv, jz : (11,9*7,45/2+(4,05+3,25)/2*5,05)*2 |  | 125.52 | [22 empty] | VV | 2
|  | odpočet vykýřů : -(1,95*1,4+0,8*1,4/2)*7 |  | -23.03 | [22 empty] | VV | 2
|  | Konec provozního součtu | [24 empty] | VV
|  | latě 5/4 : 285,0225/0,31*0,05*0,04 |  | 1.84 | [22 empty] | VV | 0
|  | Začátek provozního součtu | [24 empty] | VV
|  | sz : (6,2+18,65)/2*7,45-8*5,3/2+8*4,65/2 |  | 89.97 | [22 empty] | VV | 2
|  | jv : (6,2+18,65)/2*7,45 |  | 92.57 | [22 empty] | VV | 2
|  | sv, jz : (11,9*7,45/2+(4,05+3,25)/2*5,05)*2 |  | 125.52 | [22 empty] | VV | 2
|  | odpočet vykýřů : -(1,95*1,4+0,8*1,4/2)*7 |  | -23.03 | [22 empty] | VV | 2
|  | Konec provozního součtu | [24 empty] | VV
|  | kontralatě : 285,0225*1,1*0,06*0,04 |  | 0.75 | [22 empty] | VV | 0
10 | 762-1 | Očištění a impregnace původního krovu, proti dřevokaznému hmyzu - Bochemit QB | kpl | 1 |  | 0 |  | 0 |  | 0 | 21 | 0 | 0 | 0 | 0 | 0 |  | Vlastní | Indiv | 0 | 0 |  | Práce |  |  |  | POL1_7
11 | 762-3 | Doplnění kleštin 80/180 mm | kpl | 1 |  | 0 |  | 0 |  | 0 | 21 | 0 | 0 | 0 | 0 | 0 |  | Vlastní | Indiv | 0 | 0 |  | Práce |  |  |  | POL1_7
12 | 762-4 | Úprava krovu - vyřezání rozpěr, šikmých vzpěr, pásků | kpl | 1 |  | 0 |  | 0 |  | 0 | 21 | 0 | 0 | 0 | 0 | 0 |  | Vlastní | Indiv | 0 | 0 |  | Práce |  |  |  | POL1_7
13 | 60510001R | lať jehličnaté(SM/JD); průřez 20 cm2; jakost I; l = 3 000 až 5 000 mm | m | 1011.3702 |  | 0 |  | 0 |  | 0 | 21 | 0 | 0.001 | 1.01 | 0 | 0 | SPCM | RTS 19/ I | RTS 13/ I | 0 | 0 |  | Specifikace |  |  |  | POL3_7
|  | Začátek provozního součtu | [24 empty] | VV
|  | sz : (6,2+18,65)/2*7,45-8*5,3/2+8*4,65/2 |  | 89.97 | [22 empty] | VV | 2
|  | jv : (6,2+18,65)/2*7,45 |  | 92.57 | [22 empty] | VV | 2
|  | sv, jz : (11,9*7,45/2+(4,05+3,25)/2*5,05)*2 |  | 125.52 | [22 empty] | VV | 2
|  | odpočet vykýřů : -(1,95*1,4+0,8*1,4/2)*7 |  | -23.03 | [22 empty] | VV | 2
|  | Konec provozního součtu | [24 empty] | VV
|  | 285,0225/0,31*1,1 |  | 1011.37 | [22 empty] | VV | 0
14 | 60510055R | lať průřez 24 cm2; jakost II; l = 3000,0 mm | m | 344.8772 |  | 0 |  | 0 |  | 0 | 21 | 0 | 0.00132 | 0.46 | 0 | 0 | SPCM | RTS 19/ I | RTS 13/ I | 0 | 0 |  | Specifikace |  |  |  | POL3_7
|  | Začátek provozního součtu | [24 empty] | VV
|  | sz : (6,2+18,65)/2*7,45-8*5,3/2+8*4,65/2 |  | 89.97 | [22 empty] | VV | 2
|  | jv : (6,2+18,65)/2*7,45 |  | 92.57 | [22 empty] | VV | 2
|  | sv, jz : (11,9*7,45/2+(4,05+3,25)/2*5,05)*2 |  | 125.52 | [22 empty] | VV | 2
|  | odpočet vykýřů : -(1,95*1,4+0,8*1,4/2)*7 |  | -23.03 | [22 empty] | VV | 2
|  | Konec provozního součtu | [24 empty] | VV
|  | 285,0225*1,1*1,1 |  | 344.88 | [22 empty] | VV | 0
15 | 60512520R | prkno SM/JD; tl = 23,0 mm; l = 2 000 až 3 900 mm; jakost II; omítané | m3 | 0.47263 |  | 0 |  | 0 |  | 0 | 21 | 0 | 0.55 | 0.26 | 0 | 0 | SPCM | RTS 19/ I | Indiv | 0 | 0 |  | Specifikace |  |  |  | POL3_7
|  | vikýře : 0,9*(1,8+1,3)/2*2*7*0,022*1,1 |  | 0.47 | [22 empty] | VV | 0
16 | 60515009R | hranolek SM/JD; průřez 76 až 100 cm2; l = 2 000 až 3 500 mm; jakost I | m3 | 1.1488 |  | 0 |  | 0 |  | 0 | 21 | 0 | 0.55 | 0.63 | 0 | 0 | SPCM | RTS 19/ I | Indiv | 0 | 0 |  | Specifikace |  |  |  | POL3_7
|  | krokve vikýř : (0,95*3*2*7+1,5*2*7)*0,06*0,14*1,1 |  | 0.56 | [22 empty] | VV | 0
|  | námětky 6/12 : 1*(21*2+11*2+5*2)*0,06*0,12*1,1 |  | 0.59 | [22 empty] | VV | 0
17 | 998762102R00 | Přesun hmot pro konstrukce tesařské v objektech výšky do 6 m | t | 3.3153 |  | 0 |  | 0 |  | 0 | 21 | 0 | 0 | 0 | 0 | 0 | 800-762 | RTS 19/ I | Indiv | 1.751 | 5.81 |  | Přesun hmot |  |  |  | POL7_
|  | 50 m vodorovně | [24 empty] | SPI
Díl: | 764 | Konstrukce klempířské |  |  |  | 0 |  | 0 |  | 0 |  | 0 |  | 0.56 |  | 0.39 |  |  |  |  | 97.31 | [5 empty] | DIL
18 | 764339831R00 | Demontáž lemování komínů, zděných ventilací a jiných střešních proniků na hladké krytině, v ploše, sklonu přes 30 do 45° | m2 | 1.638 |  | 0 |  | 0 |  | 0 | 21 | 0 | 0 | 0 | 0.00721 | 0.01 | 800-764 | RTS 19/ I | Indiv | 0.14605 | 0.24 |  | Práce |  |  |  | POL1_7
|  | 0,33*1,8*2+0,5*0,5+0,5*0,4 |  | 1.64 | [22 empty] | VV | 0
19 | 764339841R00 | Demontáž lemování komínů, zděných ventilací a jiných střešních proniků na hladké krytině, v hřebeni, sklonu přes 30 do 45° | m2 | 1.324 |  | 0 |  | 0 |  | 0 | 21 | 0 | 0 | 0 | 0.00721 | 0.01 | 800-764 | RTS 19/ I | Indiv | 0.29095 | 0.39 |  | Práce |  |  |  | POL1_7
|  | 0,4*0,5*2+0,33*1,4*2 |  | 1.32 | [22 empty] | VV | 0
20 | 764351837R00 | Demontáž žlabů háků, , sklonu přes 30 do 45° | kus | 74 |  | 0 |  | 0 |  | 0 | 21 | 0 | 0 | 0 | 0.00069 | 0.05 | 800-764 | RTS 19/ I | Indiv | 0.06555 | 4.85 |  | Práce |  |  |  | POL1_7
|  | 22*2+15*2 |  | 74 | [22 empty] | VV | 0
21 | 764352811R00 | Demontáž žlabů podokapních půlkruhových rovných, rš 330 mm, sklonu přes 30 do 45° | m | 68.7 |  | 0 |  | 0 |  | 0 | 21 | 0 | 0 | 0 | 0.00336 | 0.23 | 800-764 | RTS 19/ I | Indiv | 0.07935 | 5.45 |  | Práce |  |  |  | POL1_7
|  | 18,9*2+15,45*2 |  | 68.7 | [22 empty] | VV | 0
22 | 764359811R00 | Demontáž žlabů kotlíku kónického, , sklonu přes 30 do 45° | kus | 4 |  | 0 |  | 0 |  | 0 | 21 | 0 | 0 | 0 | 0.00115 | 0 | 800-764 | RTS 19/ I | Indiv | 0.1058 | 0.42 |  | Práce |  |  |  | POL1_7
23 | 764392851R00 | Demontáž ostatních prvků střešních úžlabí, rš 660 mm, sklonu přes 30 do 45° | m | 13 |  | 0 |  | 0 |  | 0 | 21 | 0 | 0 | 0 | 0.00377 | 0.05 | 800-764 | RTS 19/ I | Indiv | 0.06555 | 0.85 |  | Práce |  |  |  | POL1_7
|  | 6,5*2 |  | 13 | [22 empty] | VV | 0
24 | 764454801R00 | Demontáž odpadních trub nebo součástí trub kruhových , o průměru 75 a 100 mm | m | 18.6 |  | 0 |  | 0 |  | 0 | 21 | 0 | 0 | 0 | 0.00226 | 0.04 | 800-764 | RTS 19/ I | Indiv | 0.0575 | 1.07 |  | Práce |  |  |  | POL1_7
|  | 4,3*2+5*2 |  | 18.6 | [22 empty] | VV | 0
25 | 764331230V1 | Lemování z Pz plechu zdí, tvrdá krytina, rš 330 mm, materiál LINDAB | m | 29.4 |  | 0 |  | 0 |  | 0 | 21 | 0 | 0.002 | 0.06 | 0 | 0 |  | Vlastní | Indiv | 0 | 0 |  | Práce |  |  |  | POL1_
|  | Položka je kalkulována včetně lemování rohů a ukončení před požární zdí. | [24 empty] | POP
|  | vikýře : (1,9*2+0,2*2)*7 |  | 29.4 | [22 empty] | VV | 0
26 | 764908102R00 | Klempířské prvky z plechu s povrchovou úpravou okapový systém žlabový kotlík kónický, ocelový žárově zinkovaný plech s povrchovou úpravou, velikost 150 mm, v barvě hnědé | kus | 4 |  | 0 |  | 0 |  | 0 | 21 | 0 | 0.0004 | 0 | 0 | 0 | 800-764 | RTS 19/ I | Indiv | 0.45 | 1.8 |  | Práce |  |  |  | POL1_7
27 | 764901051R00 | Lindab odpadní trouby kruhové SROR, D 100 mm | m | 18.4 |  | 0 |  | 0 |  | 0 | 21 | 0 | 0.00312 | 0.06 | 0 | 0 |  | RTS 11/ I | Indiv | 0.294 | 5.41 |  | Práce |  |  |  | POL1_7
|  | 4,9*2+4,3*2 |  | 18.4 | [22 empty] | VV | 0
28 | 764900010R00 | Lindab, zastřešení hladkými plechy, do 30° | m2 | 33.18 |  | 0 |  | 0 |  | 0 | 21 | 0 | 0.0055 | 0.18 | 0 | 0 |  | RTS 11/ I | Indiv | 1.1145 | 36.98 |  | Práce |  |  |  | POL1_7
|  | vikýře : 0,9*(1,8+1,3)/2*2*7+0,5*1,5*2*7+0,25*0,9*2*7 |  | 33.18 | [22 empty] | VV | 0
29 | 764901040R00 | Lindab žlab podokapní půlkruhový R,velikost 125 mm | m | 18.2 |  | 0 |  | 0 |  | 0 | 21 | 0 | 0.00205 | 0.04 | 0 | 0 |  | RTS 11/ I | Indiv | 0.264 | 4.8 |  | Práce |  |  |  | POL1_7
|  | vikýře : 1,3*2*7 |  | 18.2 | [22 empty] | VV | 0
30 | 764901041R00 | Lindab žlab podokapní půlkruhový R,velikost 150 mm | m | 68.7 |  | 0 |  | 0 |  | 0 | 21 | 0 | 0.00225 | 0.15 | 0 | 0 |  | RTS 11/ I | Indiv | 0.364 | 25.01 |  | Práce |  |  |  | POL1_7
|  | 18,9*2+15,45*2 |  | 68.7 | [22 empty] | VV | 0
31 | 764901082R00 | Lindab, oplechování parapetů, rš 330 mm | m | 8.05 |  | 0 |  | 0 |  | 0 | 21 | 0 | 0.0034 | 0.03 | 0 | 0 |  | RTS 11/ I | Indiv | 0.916 | 7.37 |  | Práce |  |  |  | POL1_7
|  | podkroví : 1,15*7 |  | 8.05 | [22 empty] | VV | 0
32 | 764171471 | Lindab tabule lemování komín plocha | m2 | 1.975 |  | 0 |  | 0 |  | 0 | 21 | 0 | 0.0098 | 0.02 | 0 | 0 |  | Vlastní | Indiv | 0 | 0 |  | Práce |  |  |  | POL1_7
|  | 0,33*1,85*2+0,5*0,5+0,4*0,5+0,08*(1,4*2+0,5*2) |  | 1.98 | [22 empty] | VV | 0
33 | 764171472 | Lindab tabule lemování komín hřeben | m2 | 1.556 |  | 0 |  | 0 |  | 0 | 21 | 0 | 0.0098 | 0.02 | 0 | 0 |  | Vlastní | Indiv | 0 | 0 |  | Práce |  |  |  | POL1_7
|  | 0,4*0,5*2+0,33*1,4*2+0,08*(0,95*2+0,5*2) |  | 1.56 | [22 empty] | VV | 0
34 | 998764102R00 | Přesun hmot pro konstrukce klempířské v objektech výšky do 12 m | t | 0.55416 |  | 0 |  | 0 |  | 0 | 21 | 0 | 0 | 0 | 0 | 0 | 800-764 | RTS 19/ I | Indiv | 4.82 | 2.67 |  | Přesun hmot |  |  |  | POL7_
|  | 50 m vodorovně | [24 empty] | SPI
Díl: | 765 | Krytiny tvrdé |  |  |  | 0 |  | 0 |  | 0 |  | 0 |  | 13.7 |  | 14.33 |  |  |  |  | 354.33 | [5 empty] | DIL
35 | 765312810R00 | Demontáž pálené krytiny z tašek drážkových nebo typu Holand, na sucho, do suti | m2 | 308.0525 |  | 0 |  | 0 |  | 0 | 21 | 0 | 0 | 0 | 0.042 | 12.94 | 800-765 | RTS 19/ I | Indiv | 0.142 | 43.74 |  | Práce |  |  |  | POL1_7
|  | sz : (6,2+18,65)/2*7,45-8*5,3/2+8*4,65/2 |  | 89.97 | [22 empty] | VV | 0
|  | jv : (6,2+18,65)/2*7,45 |  | 92.57 | [22 empty] | VV | 0
|  | sv, jz : (11,9*7,45/2+(4,05+3,25)/2*5,05)*2 |  | 125.52 | [22 empty] | VV | 0
36 | 765318871R00 | Demontáž pálené krytiny hřebenů a nároží z hřebenáčů, s tvrdou maltou, do suti | m | 60.65 |  | 0 |  | 0 |  | 0 | 21 | 0 | 0 | 0 | 0.023 | 1.39 | 800-765 | RTS 19/ I | Indiv | 0.084 | 5.09 |  | Práce |  |  |  | POL1_7
|  | hřeben : 6,2+4,05 |  | 10.25 | [22 empty] | VV | 0
|  | nároží : 9,5*4+6,2*2 |  | 50.4 | [22 empty] | VV | 0
37 | 765312290R00 | Krytina pálená doplňky drážková, plech okapní profilovaný Al 5000/230 mm | m | 68.7 |  | 0 |  | 0 |  | 0 | 21 | 0 | 0.00057 | 0.04 | 0 | 0 | 800-765 | RTS 11/ I | Indiv | 0.067 | 4.6 |  | Práce |  |  |  | POL1_7
|  | okap : 18,9*2+15,45*2 |  | 68.7 | [22 empty] | VV | 0
38 | 765331221RT5 | Krytina betonová Krytina betonová střech složitých drážkových | m2 | 285.0225 |  | 0 |  | 0 |  | 0 | 21 | 0 | 0.04461 | 12.71 | 0 | 0 | 800-765 | RTS 19/ I | Indiv | 0.423 | 120.56 |  | Práce |  |  |  | POL1_7
|  | Dodávka a montáž základní, půlené tašky, odvětrávací a protisněhové tašky včetně spojovacích prostředků. | [24 empty] | POP |  | Dodávka a montáž základní, půlené tašky, odvětrávací a protisněhové tašky včetně spojovacích prostředků.
|  | sz : (6,2+18,65)/2*7,45-8*5,3/2+8*4,65/2 |  | 89.97 | [22 empty] | VV | 0
|  | jv : (6,2+18,65)/2*7,45 |  | 92.57 | [22 empty] | VV | 0
|  | sv, jz : (11,9*7,45/2+(4,05+3,25)/2*5,05)*2 |  | 125.52 | [22 empty] | VV | 0
|  | odpočet vykýřů : -(1,95*1,4+0,8*1,4/2)*7 |  | -23.03 | [22 empty] | VV | 0
39 | 765331235RT5 | Krytina betonová Doplňky pro zastřešení krytinou betonovou drážkovou, hřeben s větracím pásem | m | 10.25 |  | 0 |  | 0 |  | 0 | 21 | 0 | 0.01361 | 0.14 | 0 | 0 | 800-765 | RTS 19/ I | Indiv | 0.35 | 3.59 |  | Práce |  |  |  | POL1_7
|  | Dodávka a montáž hřebenáče, hřebenové latě, uzávěry hřebene a větracího pásu včetně spojovacích prostředků. | [24 empty] | POP |  | Dodávka a montáž hřebenáče, hřebenové latě, uzávěry hřebene a větracího pásu včetně spojovacích prostředků.
|  | hřeben : 6,2+4,05 |  | 10.25 | [22 empty] | VV | 0
40 | 765331251RT5 | Krytina betonová Doplňky pro zastřešení krytinou betonovou drážkovou, nároží s větracím pásem | m | 50.4 |  | 0 |  | 0 |  | 0 | 21 | 0 | 0.01448 | 0.73 | 0 | 0 | 800-765 | RTS 19/ I | Indiv | 0.46 | 23.18 |  | Práce |  |  |  | POL1_7
|  | Dodávka a montáž hřebenáče standart, rozdělovacího, koncového, hřebenové latě a větracího pásu včetně spojovacích prostředků. | [24 empty] | POP |  | Dodávka a montáž hřebenáče standart, rozdělovacího, koncového, hřebenové latě a větracího pásu včetně spojovacích prostředků.
|  | nároží : 9,5*4+6,2*2 |  | 50.4 | [22 empty] | VV | 0
41 | 765331411R00 | Krytina betonová Doplňky pro zastřešení krytinou betonovou drážkovou i bobrovku, pás úžlabí z hliníku | m | 13 |  | 0 |  | 0 |  | 0 | 21 | 0 | 0.00109 | 0.01 | 0 | 0 | 800-765 | RTS 19/ I | Indiv | 0.28 | 3.64 |  | Práce |  |  |  | POL1_7
|  | Dodávka a montáž úžlabí, spojovacího pásu úžlabí, pásu klínového utěsňovacího včetně spojovacích prostředků. | [24 empty] | POP |  | Dodávka a montáž úžlabí, spojovacího pásu úžlabí, pásu klínového utěsňovacího včetně spojovacích prostředků.
|  | 6,5*2 |  | 13 | [22 empty] | VV | 0
42 | 765331621R00 | Krytina betonová Doplňky pro zastřešení krytinou betonovou drážkovou, přiřezání tašek rovné | m | 182.48 |  | 0 |  | 0 |  | 0 | 21 | 0 | 2e-05 | 0 | 0 | 0 | 800-765 | RTS 19/ I | Indiv | 0.35 | 63.87 |  | Práce |  |  |  | POL1_7
|  | nároží : (9,5*4+6,2*2)*2 |  | 100.8 | [22 empty] | VV | 0
|  | komíny : 1,66*2+1,33*2 |  | 5.98 | [22 empty] | VV | 0
|  | vikýře : 1,95*2*7+1,6*2*7 |  | 49.7 | [22 empty] | VV | 0
|  | úžlabí : 6,5*2*2 |  | 26 | [22 empty] | VV | 0
43 | 765331652RT5 | Krytina betonová Doplňky pro zastřešení krytinou betonovou drážkovou, kovová stoupací plošina do 90 cm | kus | 0 |  | 0 |  | 0 |  | 0 | 21 | 0 | 0.02188 | 0 | 0 | 0 | 800-765 | RTS 19/ I | Indiv | 0.52 | 0 |  | Práce |  |  |  | POL1_7
|  | Dodávka a montáž stoupací plošiny, stoupacích nosných tašek, držáku stoupací plošiny, laťování včetně spojovacích prostředků. | [24 empty] | POP |  | Dodávka a montáž stoupací plošiny, stoupacích nosných tašek, držáku stoupací plošiny, laťování včetně spojovacích prostředků.
44 | 765331661R00 | Krytina betonová Doplňky pro zastřešení krytinou betonovou drážkovou i bobrovku, větrací mřížka | m | 68.7 |  | 0 |  | 0 |  | 0 | 21 | 0 | 0.00012 | 0.01 | 0 | 0 | 800-765 | RTS 19/ I | Indiv | 0.067 | 4.6 |  | Práce |  |  |  | POL1_7
|  | Dodávka a montáž větrací mřížky včetně spojovacích prostředků. | [24 empty] | POP
|  | okap : 18,9*2+15,45*2 |  | 68.7 | [22 empty] | VV | 0
45 | 765331663R00 | Krytina betonová Doplňky pro zastřešení krytinou betonovou drážkovou i bobrovku, větrací pás okapní | m | 68.7 |  | 0 |  | 0 |  | 0 | 21 | 0 | 0.00049 | 0.03 | 0 | 0 | 800-765 | RTS 19/ I | Indiv | 0.067 | 4.6 |  | Práce |  |  |  | POL1_7
|  | Dodávka a montáž větracího okapního pásu včetně spojovacích prostředků. | [24 empty] | POP
|  | okap : 18,9*2+15,45*2 |  | 68.7 | [22 empty] | VV | 0
46 | 765799311RL3 | Fólie parotěsné a difúzní Fólie podstřešní difuzní na krokve, s přelepením spojů | m2 | 304.0625 |  | 0 |  | 0 |  | 0 | 21 | 0 | 0.00011 | 0.03 | 0 | 0 | 800-765 | RTS 19/ I | Indiv | 0.14 | 42.57 |  | Práce |  |  |  | POL1_7
|  | Dodávka a montáž fólie, spojovací pásky včetně spojovacích prostředků. | [24 empty] | POP
|  | sz : (6,2+18,65)/2*7,45-8*5,3/2+8*4,65/2 |  | 89.97 | [22 empty] | VV | 0
|  | jv : (6,2+18,65)/2*7,45 |  | 92.57 | [22 empty] | VV | 0
|  | sv, jz : (11,9*7,45/2+(4,05+3,25)/2*5,05)*2 |  | 125.52 | [22 empty] | VV | 0
|  | odpočet vykýřů : -(1,95*1,4+0,8*1,4/2)*7 |  | -23.03 | [22 empty] | VV | 0
|  | stěny vikýře : (1,4*1,15+1,4*0,45/2-1*1+0,1*1*3+1,15*1,3/2*2)*7 |  | 19.04 | [22 empty] | VV | 0
47 | 765799313RL2 | Fólie parotěsné a difúzní Fólie podstřešní difuzní na bednění, s přelepením spojů | m2 | 19.53 |  | 0 |  | 0 |  | 0 | 21 | 0 | 0.00019 | 0 | 0 | 0 | 800-765 | RTS 19/ I | Indiv | 0.12 | 2.34 |  | Práce |  |  |  | POL1_7
|  | Dodávka a montáž fólie, spojovací pásky včetně spojovacích prostředků. | [24 empty] | POP
|  | vikýře : 0,9*(1,8+1,3)/2*2*7 |  | 19.53 | [22 empty] | VV | 0
48 | 998765102R00 | Přesun hmot pro krytiny tvrdé v objektech výšky do 12 m | t | 13.7202 |  | 0 |  | 0 |  | 0 | 21 | 0 | 0 | 0 | 0 | 0 | 800-765 | RTS 19/ I | Indiv | 2.329 | 31.95 |  | Přesun hmot |  |  |  | POL7_
|  | 50 m vodorovně | [24 empty] | SPI
Díl: | 766 | Konstrukce truhlářské |  |  |  | 0 |  | 0 |  | 0 |  | 0 |  | 0.25 |  | 0 |  |  |  |  | 17.96 | [5 empty] | DIL
49 | 766411113R00 | Montáž obložení stěn, sloupů a pilířů o ploše do 1 m2, palubkami pro pero a drážku, z měkkého dřeva, šířky přes 80 do 100 mm | m2 | 19.04 |  | 0 |  | 0 |  | 0 | 21 | 0 | 0.00019 | 0 | 0 | 0 | 800-766 | RTS 19/ I | Indiv | 0.654 | 12.45 |  | Práce |  |  |  | POL1_7
|  | Včetně našroubování soklu. | [24 empty] | POP
|  | stěny vikýře : (1,4*1,15+1,4*0,45/2-1*1+0,1*1*3+1,15*1,3/2*2)*7 |  | 19.04 | [22 empty] | VV | 0
50 | 766417111R00 | Montáž obložení stěn, sloupů a pilířů doplňkové konstrukce podkladový rošt pod obložení stěn | m | 28.56 |  | 0 |  | 0 |  | 0 | 21 | 0 | 0.00018 | 0.01 | 0 | 0 | 800-766 | RTS 19/ I | Indiv | 0.1725 | 4.93 |  | Práce |  |  |  | POL1_7
|  | stěny vikýře : (1,4*1,15+1,4*0,45/2-1*1+0,1*1*3+1,15*1,3/2*2)*7*1,5 |  | 28.56 | [22 empty] | VV | 0
51 | 60510054R | lať průřez 15 cm2; jakost II; l = 3000,0 mm | m | 31.416 |  | 0 |  | 0 |  | 0 | 21 | 0 | 0.00083 | 0.03 | 0 | 0 | SPCM | RTS 19/ I | Indiv | 0 | 0 |  | Specifikace |  |  |  | POL3_7
|  | stěny vikýře : (1,4*1,15+1,4*0,45/2-1*1+0,1*1*3+1,15*1,3/2*2)*7*1,5*1,1 |  | 31.42 | [22 empty] | VV | 0
52 | 61191684R | palubka obkladová smrk; š = 116 mm; tl = 19,0 mm; jakost A/B | m2 | 20.944 |  | 0 |  | 0 |  | 0 | 21 | 0 | 0.0098 | 0.21 | 0 | 0 | SPCM | RTS 19/ I | Indiv | 0 | 0 |  | Specifikace |  |  |  | POL3_7
|  | stěny vikýře : (1,4*1,15+1,4*0,45/2-1*1+0,1*1*3+1,15*1,3/2*2)*7*1,1 |  | 20.94 | [22 empty] | VV | 0
53 | 998766102R00 | Přesun hmot pro konstrukce truhlářské v objektech výšky do 6 m | t | 0.24008 |  | 0 |  | 0 |  | 0 | 21 | 0 | 0 | 0 | 0 | 0 | 800-766 | RTS 19/ I | Indiv | 2.421 | 0.58 |  | Přesun hmot |  |  |  | POL7_
|  | 50 m vodorovně | [24 empty] | SPI
Díl: | 783 | Nátěry |  |  |  | 0 |  | 0 |  | 0 |  | 0 |  | 0.01 |  | 0 |  |  |  |  | 12.56 | [5 empty] | DIL
54 | 783626310RT1 | Nátěry truhlářských výrobků syntetické lazurovací, 3x lakování | m2 | 23.8 |  | 0 |  | 0 |  | 0 | 21 | 0 | 0.00033 | 0.01 | 0 | 0 | 800-783 | RTS 19/ I | Indiv | 0.379 | 9.02 |  | Práce |  |  |  | POL1_7
|  | včetně montáže, dodávkya demontáže lešení. | [24 empty] | POP
|  | stěny vikýře : (1,4*1,15+1,4*0,45/2-1*1+0,1*1*3+1,15*1,3/2*2)*7*1,25 |  | 23.8 | [22 empty] | VV | 0
55 | 783782205R00 | Nátěry tesařských konstrukcí ochranné fungicidní+ biocidní (proti plísním, houbám a hmyzu), dvojnásobné | m2 | 23.6096 |  | 0 |  | 0 |  | 0 | 21 | 0 | 0.00016 | 0 | 0 | 0 | 800-783 | RTS 19/ I | Indiv | 0.15 | 3.54 |  | Práce |  |  |  | POL1_7
|  | protihnilobné, protiplísňové proti ohni a škůdcům | [24 empty] | SPI
|  | včetně montáže, dodávky a demontáže lešení. | [24 empty] | POP
|  | stěny vikýře : (1,4*1,15+1,4*0,45/2-1*1+0,1*1*3+1,15*1,3/2*2)*7 |  | 19.04 | [22 empty] | VV | 0
|  | stěny vikýře : (1,4*1,15+1,4*0,45/2-1*1+0,1*1*3+1,15*1,3/2*2)*7*1,5*0,16 |  | 4.57 | [22 empty] | VV | 0
Díl: | M21 | Elektromontáže |  |  |  | 0 |  | 0 |  | 0 |  | 0 |  | 0.09 |  | 0 |  |  |  |  | 48.22 | [5 empty] | DIL
56 | 210220101RT2 | Vodiče svodové FeZn D do 10,Al 10,Cu 8 +podpěry, včetně dodávky drátu FeZn 8 mm | m | 44.2 |  | 0 |  | 0 |  | 0 | 21 | 0 | 0.00105 | 0.05 | 0 | 0 |  | RTS 19/ I | Indiv | 0.49717 | 21.97 |  | Práce |  |  |  | POL1_
|  | nároží : 9,5*4 |  | 38 | [22 empty] | VV | 0
|  | hřeben : 6,2 |  | 6.2 | [22 empty] | VV | 0
57 | 210220101RT3 | Vodiče svodové FeZn D do 10,Al 10,Cu 8 +podpěry, včetně dodávky drátu FeZn 8 mm + PV01 | m | 9.3 |  | 0 |  | 0 |  | 0 | 21 | 0 | 0.0011 | 0.01 | 0 | 0 |  | RTS 19/ I | Indiv | 0.49717 | 4.62 |  | Práce |  |  |  | POL1_
|  | 4,9+4,4 |  | 9.3 | [22 empty] | VV | 0
58 | 210220211RT1 | Tyč jímací s upev. na stř.hřeben do 2 m, do dřeva, včetně dodávky jímací tyče + 2 držáků | kus | 2 |  | 0 |  | 0 |  | 0 | 21 | 0 | 0.0065 | 0.01 | 0 | 0 |  | RTS 19/ I | Indiv | 0.48533 | 0.97 |  | Práce |  |  |  | POL1_9
59 | 210220301RT1 | Svorka hromosvodová do 2 šroubů /SS, SZ, SO/, včetně dodávky svorky SO | kus | 2 |  | 0 |  | 0 |  | 0 | 21 | 0 | 0.00028 | 0 | 0 | 0 |  | RTS 19/ I | Indiv | 0.244 | 0.49 |  | Práce |  |  |  | POL1_
60 | 210220301RT2 | Svorka hromosvodová do 2 šroubů /SS, SZ, SO/, včetně dodávky svorky SS | kus | 5 |  | 0 |  | 0 |  | 0 | 21 | 0 | 0.00011 | 0 | 0 | 0 |  | RTS 19/ I | Indiv | 0.244 | 1.22 |  | Práce |  |  |  | POL1_
61 | 210220301RT3 | Svorka hromosvodová do 2 šroubů /SS, SZ, SO/, včetně dodávky svorky SZ | kus | 2 |  | 0 |  | 0 |  | 0 | 21 | 0 | 0.0002 | 0 | 0 | 0 |  | RTS 19/ I | Indiv | 0.244 | 0.49 |  | Práce |  |  |  | POL1_
62 | 210220302RT1 | Svorka hromosvodová nad 2 šrouby /ST, SJ, atd/, včetně dodávky svorky SR 02 | kus | 2 |  | 0 |  | 0 |  | 0 | 21 | 0 | 0.00021 | 0 | 0 | 0 |  | RTS 19/ I | Indiv | 0.35217 | 0.7 |  | Práce |  |  |  | POL1_
63 | 210220302RT5 | Svorka hromosvodová nad 2 šrouby /ST, SJ, atd/, včetně dodávky svorky SJ 01 | kus | 2 |  | 0 |  | 0 |  | 0 | 21 | 0 | 0.00039 | 0 | 0 | 0 |  | RTS 19/ I | Indiv | 0.35217 | 0.7 |  | Práce |  |  |  | POL1_
64 | 210220302RT6 | Svorka hromosvodová nad 2 šrouby /ST, SJ, atd/, včetně dodávky svorky SP1 | kus | 2 |  | 0 |  | 0 |  | 0 | 21 | 0 | 0.00013 | 0 | 0 | 0 |  | RTS 19/ I | Indiv | 0.35217 | 0.7 |  | Práce |  |  |  | POL1_
65 | 210220372RT1 | Úhelník ochranný nebo trubka s držáky do zdiva, včetně ochran.úhelníku + 2 držáky do zdi | kus | 2 |  | 0 |  | 0 |  | 0 | 21 | 0 | 0.00364 | 0.01 | 0 | 0 |  | RTS 19/ I | Indiv | 0.871 | 1.74 |  | Práce |  |  |  | POL1_9
66 | 210220401RT1 | Označení svodu štítky, smaltované, umělá hmota, včetně dodávky štítku | kus | 2 |  | 0 |  | 0 |  | 0 | 21 | 0 | 0 | 0 | 0 | 0 |  | RTS 19/ I | Indiv | 0.11 | 0.22 |  | Práce |  |  |  | POL1_9
67 | 210220460R00 | Montáž pevného žebříku na střechu do 7 m výšky | kus | 2 |  | 0 |  | 0 |  | 0 | 21 | 0 | 0 | 0 | 0 | 0 |  | RTS 19/ I | Indiv | 1.2 | 2.4 |  | Práce |  |  |  | POL1_9
68 | M21-1 | Demontáž stávajícího hromosvodu | kpl | 1 |  | 0 |  | 0 |  | 0 | 21 | 0 | 0 | 0 | 0 | 0 |  | Vlastní | Indiv | 0 | 0 |  | Práce |  |  |  | POL1_9
69 | 905 R01 | Hzs-revize provoz.souboru a st.obj., Revize | h | 12 |  | 0 |  | 0 |  | 0 | 21 | 0 | 0 | 0 | 0 | 0 | Prav.M | RTS 19/ I | Indiv | 1 | 12 |  | HZS |  |  |  | POL10_
70 | 35441485R | podpěra vedení pod hřebenáče; provedení Fe/Zn | kus | 44.2 |  | 0 |  | 0 |  | 0 | 21 | 0 | 0.00027 | 0.01 | 0 | 0 | SPCM | RTS 19/ I | Indiv | 0 | 0 |  | Specifikace |  |  |  | POL3_9
|  | nároží : 9,5*4 |  | 38 | [22 empty] | VV | 0
|  | hřeben : 6,2 |  | 6.2 | [22 empty] | VV | 0
Díl: | D96 | Přesuny suti a vybouraných hmot |  |  |  | 0 |  | 0 |  | 0 |  | 0 |  | 0 |  | 0 |  |  |  |  | 40.19 | [5 empty] | DIL
71 | 979999996R00 | Poplatek za skládku suti a vybouraných hmot | t | 16.2723 |  | 0 |  | 0 |  | 0 | 21 | 0 | 0 | 0 | 0 | 0 | 801-3 | RTS 10/ I | Indiv | 0 | 0 |  | Přesun suti |  |  |  | POL8_
72 | 979011111R00 | Svislá doprava suti a vybouraných hmot za prvé podlaží nad nebo pod základním podlažím | t | 16.2723 |  | 0 |  | 0 |  | 0 | 21 | 0 | 0 | 0 | 0 | 0 | 801-3 | RTS 19/ I | Indiv | 0.933 | 15.18 |  | Přesun suti |  |  |  | POL8_
73 | 979081111R00 | Odvoz suti a vybouraných hmot na skládku do 1 km | t | 16.2723 |  | 0 |  | 0 |  | 0 | 21 | 0 | 0 | 0 | 0 | 0 | 801-3 | RTS 19/ I | Indiv | 0.49 | 7.97 |  | Přesun suti |  |  |  | POL8_
|  | Včetně naložení na dopravní prostředek a složení na skládku, bez poplatku za skládku. | [24 empty] | POP
74 | 979081121R00 | Odvoz suti a vybouraných hmot na skládku příplatek za každý další 1 km | t | 16.2723 |  | 0 |  | 0 |  | 0 | 21 | 0 | 0 | 0 | 0 | 0 | 801-3 | RTS 19/ I | Indiv | 0 | 0 |  | Přesun suti |  |  |  | POL8_
75 | 979082111R00 | Vnitrostaveništní doprava suti a vybouraných hmot do 10 m | t | 16.2723 |  | 0 |  | 0 |  | 0 | 21 | 0 | 0 | 0 | 0 | 0 | 801-3 | RTS 19/ I | Indiv | 0.942 | 15.33 |  | Přesun suti |  |  |  | POL8_
|  | Včetně případného složení na staveništní deponii. | [24 empty] | POP
76 | 979082121R00 | Vnitrostaveništní doprava suti a vybouraných hmot příplatek k ceně za každých dalších 5 m | t | 16.2723 |  | 0 |  | 0 |  | 0 | 21 | 0 | 0 | 0 | 0 | 0 | 801-3 | RTS 19/ I | Indiv | 0.105 | 1.71 |  | Přesun suti |  |  |  | POL8_
[25 empty] | 15 | 21
| Celkem |  |  |  |  | 0 | [18 empty] | 0 | 0 | SUM
END
Note on S6: Jedná se o informaci, zda se jedná o položku, která je do rozpočtu zadána z cenové soustavy RTS, nebo vlastní.
Note on T6: Jedná se o název CÚ, která je zadána u položky rozpočtu